## Tabelle1
Reference | Value | Footprint
C1-C2 | 100n | Capacitor_SMD:C_0805_2012Metric_Pad1.15x1.40mm_HandSolder
C3-13 | 1 µF/25V | Capacitor_SMD:C_0805_2012Metric_Pad1.15x1.40mm_HandSolder
C14-17 | 100n | Capacitor_SMD:C_0805_2012Metric_Pad1.15x1.40mm_HandSolder
C18 | 100 µ/10V | Capacitors_Tantalum_SMD:CP_Tantalum_Case-B_EIA-3528-21_Hand
D1 | LED rt | LED_SMD:LED_0805_2012Metric_Pad1.15x1.40mm_HandSolder
D2 | LED gn | LED_SMD:LED_0805_2012Metric_Pad1.15x1.40mm_HandSolder
D3-D5 | MBR0530 | Diode_SMD:D_SOD-123
J3 | eInk | Connectors_Hirose:Hirose_FH12-24S-0.5SH_1x24_P0.5mm_Horizontal
J4 | ISP | additional:PinPads_ISP
J5 | Power | Connector_PinHeader_2.54mm:PinHeader_1x02_P2.54mm_Vertical
L1 | 100¬µH | Inductor_SMD:L_Wuerth_MAPI-3012
Q1 | IRLML6346TRBPF | Package_TO_SOT_SMD:SOT-23
R1, R2 | 330 | Resistor_SMD:R_0805_2012Metric_Pad1.15x1.40mm_HandSolder
R3-R5 | 10k | Resistor_SMD:R_0805_2012Metric_Pad1.15x1.40mm_HandSolder
R6 | 100k | Resistor_SMD:R_0805_2012Metric_Pad1.15x1.40mm_HandSolder
R8 | 0.47 / 3.00 | Resistor_SMD:R_0805_2012Metric_Pad1.15x1.40mm_HandSolder
SW1-SW5 |  | Button_Switch_THT:SW_PUSH_6mm_H5mm
U1 | ATmega1284P-AU | Package_QFP:TQFP-44_10x10mm_P0.8mm
U2 | CC1101 | additional:CC1101_Pads
6 | 100nF | 0805 | X7R-G0805 100N
11 | 1µF/25V | 0805 | KEM X5R0805 1,0U
1 | 100µ/10V | 3528 | TAJ 3528 100/10
1 | LED rot | 0805 | OSO LHR974
1 | LED grün | 0805 | OSO LGR971
3 | MBR0530 | SOD-123 | MBR0530T1G ONS
1 | 100µH | 3012 | L-1616FPS 100µ
1 | IRLML 6346 | SOT-23 | IRLML 6346
1 | ATMEGA 1284P-AU | TQFP-44 | ATMEGA 1284P-AU
2 | 330 | 0805 | RND 0805 1 330
3 | 10k | 0805 | RND 0805 1 10K
1 | 100k | 0805 | RND 0805 1 100K
2 | 1,0 | 0805 | SMD-0805 1,00
5 | Taster | THT | RND 210-00193
1 | ZIF-Sockel 24pol. | ZIF SMD | EA WF050-24S